## Kosztorys upr. UPZP
KOSZTORYS OFERTOWY PRZEBUDOWA DROGI POWIATOWEJ NR 3262L KRASNOBRÓD – KLOCÓWKA – SUMIN NA ODCINKU MACIEJÓWKA–GRANICA POWIATU GM. KRASNOBRÓD w km 2+257-3+100-etapI
Nr | Podstawa | Opis | Jednostka | Ilość | Krotność | Cena jedn. | Wartość
1 | Element | Roboty przygotowawcze i rozbiórkowe
1.1 | KNNR 1/111/2 | Roboty pomiarowe przy liniowych robotach ziemnych, trasa dróg w terenie pagórkowatym lub górskim | km | 0.843 | 1
1.2 | KNNR 6/808/8 | Słupki do znaków - rozebranie | szt | 3 | 1
1.3 | KNNR 6/802/6 | Rozebranie (sfrezowanie) nawierzchni, masy mineralno-bitumiczne grubość do 15·cm, mechanicznie | m2 | 137.5 | 1
1.4 | KNR 401/108/9 | Wywóz gruzu spryzmowanego samochodami skrzyniowymi do 1·km | m3 | 16.56 | 1
1.5 | KNR 401/108/10 | Wywóz gruzu spryzmowanego samochodami skrzyniowymi na każdy następny 1·km | m3 | 16.56 | 19
1.6 | KNNR 1/502/2 | Odkrycie krawędzi jezdni równiarką z transportem urobku samochodami samowyładowczymi na odległość do 5 km | mb | 1686 | 1
2 | Element | Roboty ziemne
2.1 | KNNR 6/102/1 | Koryta wykonywane na poszerzeniach jezdni lub chodników, głębokość 10·cm, kategoria gruntu II-IV | m2 | 843 | 1
2.2 | KNNR 6/103/1 | Profilowanie i zagęszczanie podłoża pod warstwy konstrukcyjne nawierzchni, wykonywane ręcznie, kategoria gruntu II-IV | m2 | 843 | 1
3 | Element | Podbudowy
3.1 | KNNR 6/113/6 | Podbudowy z kruszyw łamanych, warstwa górna, po zagęszczeniu 15·cm | m2 | 843 | 1
4 | Element | Nawierzchnie
4.1 | KNNR 6/309/2 (2) | Nawierzchnie z mieszanek mineralno-bitumicznych (warstwa ścieralna), mieszanka asfaltowa, grubość po zagęszczeniu 4·cm, masa grysowa, samochód 5-10·t | m2 | 4636.5 | 1
4.2 | KNNR 6/308/2 (2) | Nawierzchnie z mieszanek mineralno-bitumicznych (warstwa wiążąca), mieszanka asfaltowa, grubość po zagęszczeniu 5·cm, masa grysowa, samochód 5-10·t | m2 | 4703.5 | 1
4.3 | KNNR 6/108/2 (1) | Wyrównanie istniejącej podbudowy mieszanką mineralno-bitumiczną, mieszanka asfaltowa, wbudowanie mechaniczne, grysowo-żwirowa (standard II), samochód 5-10·t | t | 333.69 | 1
4.4 | KNNR 6/1005/7 | Skropienie nawierzchni asfaltem | m2 | 4703.5 | 1
4.5 | KNNR 6/1005/7 | Skropienie nawierzchni asfaltem | m2 | 4788.24 | 1
4.6 | KNNR 6/1005/7 | Skropienie nawierzchni asfaltem | m2 | 4830.4 | 1
4.7 | KNNR 6/1005/6 | Oczyszczenie nawierzchni drogowych, mechanicznie, nawierzchnia z bitumu | m2 | 4830.4 | 1
5 | Element | Urządzenia bezpieczeństwa ruchu
5.1 | KNNR 6/702/1 (2) | Pionowe znaki drogowe, słupki z rur stalowych, Fi·70·mm | szt | 3 | 1
5.2 | KNNR 6/702/4 | Pionowe znaki drogowe, znaki zakazu, nakazu, ostrzegawcze i informacyjne o powierzchni do 0,3·m2 | szt | 3 | 1
5.3 | KNNR 6/705/6 | Oznakowanie poziome jezdni farbą chlorokauczukową, linie na skrzyżowaniach i przejściach dla pieszych, malowanie mechaniczne | m2 | 20.4 | 1
6 | Element | Oczyszczanie przepustów i rowów
6.1 | KNNR 6/1302/2 | Oczyszczanie rowów i przepustów z namułu, rowy, z wyprofilowaniem dna i skarp, grubość namułu 20·cm | m | 1686 | 1
6.2 | KNR 401/108/1 | Wywóz samochodami skrzyniowymi, do 1·km, grunt kategorii I-II | m3 | 168.6 | 1
6.3 | KNR 401/108/4 | Wywóz samochodami skrzyniowymi, ziemia, dodatek za każdy następny 1·km | m3 | 168.6 | 4
RAZEM WARTOŚĆ netto